## Figure 2
area | 1-octanol | 1-heptanol | 2-ethylhexanol
1 | 28891 | 71145 | 375693
2 | 26606 | 83119 | 394222
3 | 23820 | 90066 | 386835
M | 26439 | 81443.3333 | 385583.3333
SD | 2073.5922 | 7814.813 | 7616.0341
RSD% | 7.8429 | 9.5954 | 1.9752
zolpidem 1 ppm
pH d = 4
pH a = 3
Voltage = 50 v
time = 10 min

## Figure 3A
area | 2 | 3 | 4 | 5 | 6 | 7 | 8 | 9 | 10 | 11
1 | 134155 | 231179 | 480059 | 617032 | 839016 | 689775 | 613845 | 657915 | 403983 | 313123
2 | 131482 | 221918 | 460203 | 620897 | 921325 | 720857 | 702092 | 644008 | 424714 | 323163
3 | 118212 | 209154 | 479553 | 588611 | 891289 | 706014 | 654292 | 648135 | 465065 | 314224
M | 127949.6667 | 220750.3333 | 473271.6667 | 608846.6667 | 883876.6667 | 705548.6667 | 656743 | 650019.3333 | 431254 | 316836.6667
SD | 6971.5061 | 9029.4976 | 9243.2514 | 14395.5134 | 34008.8213 | 12693.4388 | 36068.35 | 5831.7634 | 25361.8004 | 4495.9182
RSD% | 5.4486 | 4.0904 | 1.9531 | 2.3644 | 3.8477 | 1.7991 | 5.492 | 0.89717 | 5.8809 | 1.419
zolpidem 1 ppm
SLM = 2-ethylhexanol
pH a = 3
Voltage = 50 v
time = 10 min

## Figure 3B
AREA | 2 | 3 | 4 | 5 | 6
1 | 1177992 | 799428 | 320585 | 266009 | 256580
2 | 1137627 | 923776 | 369908 | 295979 | 249820
3 | 1179293 | 849852 | 371996 | 289940 | 254923
M | 1164970.6667 | 857685.3333 | 354163 | 283976 | 253774.3333
SD | 19342.1859 | 51066.1474 | 23758.5283 | 12941.5918 | 2876.801
RSD% | 1.6603 | 5.9539 | 6.7084 | 4.5573 | 1.1336
zolpidem 1 ppm
SLM = 2-ethylhexanol
pH d = 6.2
Voltage = 50 v
time = 10 min

## Figure 4A
AREA | 25 | 50 | 100 | 150 | 200
1 | 768348 | 1177992 | 2022157 | 2251707 | 2206590
2 | 784582 | 1137627 | 1919678 | 2115175 | 1986216
3 | 806482 | 1179293 | 1754494 | 2104413 | 2122094
M | 786470.6667 | 1164970.6667 | 1898776.3333 | 2157098.3333 | 2104966.6667
SD | 19137.0266 | 23689.2429 | 135050.1023 | 82110.0178 | 111180.8622
RSD% | 2.4333 | 2.0335 | 7.1125 | 3.8065 | 5.2818
zolpidem 1 ppm
SLM = 2-ethylhexanol
pH d = 6.2
pH a = 2
time = 10 min

## Figure 4B
AREA/Time | 5 | 10 | 15 | 20
1 | 992843 | 2251707 | 2527821 | 2531557
2 | 1138878 | 2115175 | 2517236 | 2295513
3 | 1126539 | 2104413 | 2635582 | 2296404
M | 1086086.6667 | 2157098.3333 | 2560213 | 2374491.3333
SD | 80986.7197 | 82110.0178 | 65485.6868 | 136023.5869
RSD% | 7.4567 | 3.8065 | 2.5578 | 5.7285
zolpidem 1 ppm
SLM = 2-ethylhexanol
pH d = 6.2
pH a = 2
Voltage = 150 v

## Table 1, 2
ng/ml | 10 | 50 | 100 | 500 | 1000 | EF for 100 | extraction recovery for 100
1 | 26986 | 152968 | 307415 | 1362900 | 2851132 | 76.7603 | 32.8973
2 | 26343 | 156414 | 298791 | 1362081 | 2671538 | 74.6021 | 31.9723
3 | 27158 | 151772 | 289495 | 1354919 | 3091943 | 72.2757 | 30.9753
M | 26829 | 153718 | 298567 | 1359966.6667 | 2871537.6667 | 74.546 | 31.9483
SD | 429.5847 | 2410.1693 | 8962.0998 | 4390.546 | 210944.0315 | 2.2428 | 0.96121
RSD% | 1.6012 | 1.5679 | 3.0017 | 0.32284 | 7.346 | 3.0086 | 3.0086
Assay(ng/ml) | 10 | 50 | 100 | 500 | 1000
1 | 10.5325 | 54.7864 | 109.0392 | 479.8011 | 1002.5748
2 | 10.3066 | 55.9968 | 106.0098 | 479.5134 | 939.4885
3 | 10.5929 | 54.3662 | 102.7444 | 476.9976 | 1087.1648
M | 10.4773 | 55.0498 | 105.9312 | 478.7707 | 1009.7427
SD | 0.1509 | 0.84662 | 3.1481 | 1.5423 | 74.0986
RSD% | 1.4403 | 1.5379 | 2.9719 | 0.32213 | 7.3384
RE% | 4.7731 | 10.0996 | 5.9312 | -4.2459 | 0.97427

## Table 3
Peak Area | Urine 1 | Urine 1 + 100 ng/ml Zolp | Urine 2 | Urine 2 + 100 ng/ml Zolp | Plasma + 100 ng/ml Zolp
1 | 225938 | 423599 | 32252 | 248936 | 162344
2 | 202599 | 431782 | 33270 | 241337 | 179450
3 | 219738 | 466323 | 31352 | 237611 | 164381
M | 216091.6667 | 440568 | 32291.3333 | 242628 | 168725
SD | 12089.2117 | 22676.6486 | 959.6048 | 5771.8209 | 9343.798
RSD% | 5.5945 | 5.1471 | 2.9717 | 2.3789 | 5.5379
Assay
1 | 80.4186 | 149.8513 | 12.3823 | 88.4972 | 58.0799
2 | 72.2203 | 152.7258 | 12.7398 | 85.8279 | 64.0887
3 | 78.2408 | 164.8591 | 12.0661 | 84.519 | 58.7954
M | 76.9599 | 155.8121 | 12.3961 | 86.2814 | 60.3213
SD | 4.2466 | 7.9657 | 0.33708 | 2.0275 | 3.2822
RSD% | 5.5179 | 5.1124 | 2.7193 | 2.3498 | 5.4412
Relative Recovery |  | 78.8522 |  | 73.8853 | 60.3213